## BOM_Board1_Schematic1_2023-07-1
No. | Quantity | Designator | Footprint | Value | Device
1 | 1 | BT1 | BAT-SMD_MY-2032-12 |  | MY-2032-12
2 | 2 | C1,C14 | C0603 | 0.1uF | CAP_0603
3 | 1 | C2 | C0805 | 47uF | CAP_0805
4 | 1 | C4 | C0805 | 22uF | CAP_0603
5 | 1 | C7 | C0805 | 10uF | CAP_0603
6 | 1 | C8 | C0603 | 100nF | CAP_0603
7 | 1 | C15 | C0603 | 1uF | CAP_0603
8 | 1 | C16 |  | 470uF
9 | 1 | C17 |  | 470uF
10 | 1 | H1 | HDR-TH_6P-P1.27-V-M-R2-C3-S1.27-W3.4 |  | X1321WV-2x03J-C30D23
11 | 1 | L1 | IND-SMD_L2.5-W2.0 | 2.2uH | SWPA252012S2R2MT
12 | 1 | LED1 | LED0603-RD_BLUE |  | LED_0603-R
13 | 1 | Q2 | SOT-23-3_L2.9-W1.3-P1.90-LS2.4-BR |  | AO3401
14 | 1 | Q5 | SOT-23-3L_L2.9-W1.6-P1.90-LS2.8-BL |  | AO3406
15 | 1 | Q6(NC) | SOT-23-3_L2.9-W1.6-P1.90-LS2.8-BR |  | AO3400A_C20917
16 | 1 | R1(NC) | R0402 | 1M | Res_0402
17 | 1 | R2(NC) | R0402 | 2M | Res_0402
18 | 2 | R3,R5 | R0402 | 560K | Res_0402
19 | 1 | R4 | R0402 | 100K | Res_0402
20 | 1 | R6 | R0402 | 0 | Res_0402
21 | 1 | R8 | R0402 | 51k | Res_0402
22 | 1 | R10 | R0402 | 51K | Res_0402
23 | 3 | R11,R12,R13 | R0402 | 10K | Res_0402
24 | 1 | SW1 | SW-SMD_4P-L5.1-W5.1-P3.70-LS6.5-TL-2 |  | TS-1187A-B-A-B
25 | 1 | U1 | SOT-23-6_L2.9-W1.6-P0.95-LS2.8-BR |  | SGM6603-ADJYN6G/TR
26 | 1 | U3 | WIFIM-SMD_ESP32-C2-MINI-1 |  | ESP32-C2-MINI